## Página1
NOME | PART NUMBER | FABRICANTE | CUSTO | LEAD TIME | QUANTIDADE | DESCRIÇÃO | QTD | ESTADO DE VIDA | LINK | DATASHEET | OBS | Nº na BOM DRM127
MCU (ColdFire) | MCF51MM256CLL | NXP | $9.45/25 | Imediato | 85 |  | 2 | Ativo | https://www.nxp.com/products/processors-and-microcontrollers/legacy-mcu-mpus/32-bit-coldfire-mcus-mpus/coldfire-microcontrollers/coldfire-v1-processors/flexis-32-bit-coldfire-v1-mcus:MCF51MM?fpsp=1&tab=Buy_Parametric_Tab#/ |  | Checar final do PN (CLL) |  | SERÁ QUE VALE A PENA USAR ESTE?
Sensor de pressão | MPXV5050GP | NXP | $11.24/100 | Imediato | 300+ |  | 2 |  | https://www.nxp.com/products/sensors/pressure-sensors/vacuum-sensors-50-to-115-kpa/-50-to-50kpa-differential-and-gauge-pressure-sensor:MPXx5050?tab=Buy_Parametric_Tab#/
| MHP1-AS-2-M3 | FESTO |  |  |  | 2/2 Electrovalves plate
| MHP1-M4H-2/2GM3-TC | FESTO |  |  |  | 2/2 Miniaturized Electrovalves
| MHP1-AS-3-M3 | FESTO |  |  |  | 3/2 Electrovalves plate
| MHP1-M4H-3/2GM3-TC | FESTO |  |  |  | 3/2 Miniaturized Electrovalves
Sensores
Pressão 14PSI | MPXV5100GP | NXP |  |  |  |  | 1
Pressão 7PSI | MP3V5050GP | NXP |  |  |  |  | 1
Pressão Dual Port | MPXV7025DP | NXP |  |  |  |  | 2
Temperatura | LM94021BIMG/NOPB | National Semi. |  |  |  |  | 1
Atuadores
Relés
| JSM1A-12V-5 | [5 empty] | 1
Cristais
PCB |  |  |  | COTAR COM CIRCUIBRAS
ENTRAR EM CONTATO COM DISTRIBUIDOR NXP
LISTA ATUAL SUGERIDA NO PORTFOLIO DE APLICAÇÕES MÉDICAS DA NXP